## 扉-1 招标工程量清单扉页
湖北省咸丰县黄金洞景区人行悬索桥加固工程
招 标 工 程 量 清 单
招 标 人： |  |  | 造价咨询人：
|  | （单位盖章） |  | (单位资质专用章)
法定代表人 或其授权人： |  |  | 法定代表人 或其授权人：
|  | (签字或盖章) |  | (签字或盖章)
编 制 人： |  |  | 复 核 人：
|  | (造价人员签字盖专用章) |  | (造价工程师签字盖专用章)
编制时间： |  | 年 月 日 | 复核时间： | 年 月 日
扉-1

## 表-08 分部分项工程和单价措施项目清单与计价表
分部分项工程和单价措施项目清单与计价表
工程名称：湖北省咸丰县黄金洞景区人行悬索桥加固工程 |  |  |  |  | 标段：湖北省咸丰县黄金洞景区人行悬索桥加固工程 |  |  | 第 1 页 共 3 页
序号 | 项目编码 | 项目名称 | 项目特征描述 | 计量单位 |  | 工程量 | 金额（元）
[7 empty] | 综合单价 |  | 合价 | 其中
暂估价
地索
1 | 04B001 | U型索卡拆除 | U型索卡拆除 | 套 |  | 210
2 | 040307008001 | 悬（斜拉)索 | 地缆：6×19S+IWR Ⅰ级镀锌钢丝绳（Φ32mm） | t |  | 1.089
3 | 040901010001 | 高强螺栓 | 地索索卡 | 套 |  | 32
4 | 040901010002 | 高强螺栓 | 地索与横梁索卡 | 套 |  | 452
5 | 040302006001 | 锚杆（索） | 地锚锚杆 Φ40 L=10m，含钻孔、注浆 | m |  | 40
6 | 040302006002 | 锚杆（索） | 连接器及松紧器 | 套 |  | 4
7 | 040901010003 | 高强螺栓 | 地索端部绳卡 | 套 |  | 32
分部小计
桥面系更换
8 | 011611001001 | 钢梁拆除 | 纵梁、横梁拆除，拆除垃圾人工转运至洞外 | t |  | 2.026
9 | 011603001001 | 木构件拆除 | 桥面板拆除，拆除垃圾人工转运至洞外 | 根 |  | 464
10 | 010604001001 | 钢梁 | 新钢梁制安：槽钢、角钢、方管，表面防锈防腐处理，具体详设计图纸。 | t |  | 3.96
11 | 040303019001 | 桥面铺装 | 新桥面板制安：6CM松木板，45*20mm垫木，铺装前用熟桐油刷两遍防腐 | m3 |  | 8.7
12 | 060212017001 | 金属网 | 桥面钢板网，厚2.0mm | m2 |  | 112.9
分部小计
栏杆更换
13 | 011609001001 | 栏杆、栏板拆除 | 原栏杆拆除，拆除垃圾人工转运至洞外 | m |  | 154.82
14 | 040309001001 | 金属栏杆 | 金属栏杆：做法详图号S-07（含扶手、端扶手、立柱、上弦杆）,所有钢管均为镀锌无缝钢管，扶手弦杆、立柱途二道银粉漆 | t |  | 2.747
本页小计
注：为计取规费等的使用，可在表中增设其中：“定额人工费”。
表—08
分部分项工程和单价措施项目清单与计价表
工程名称：湖北省咸丰县黄金洞景区人行悬索桥加固工程 |  |  |  |  | 标段：湖北省咸丰县黄金洞景区人行悬索桥加固工程 |  |  | 第 2 页 共 3 页
序号 | 项目编码 | 项目名称 | 项目特征描述 | 计量单位 |  | 工程量 | 金额（元）
[7 empty] | 综合单价 |  | 合价 | 其中
暂估价
15 | 060212017002 | 金属网 | 钢丝网：做法详图号S-07（含下弦杆、钢丝网、钢丝网固定条、圆环），涂二道室外红色防锈漆 | m2 |  | 134.9
分部小计
抗风绳
16 | 040302006004 | 锚杆（索） | 锚定杆 Φ32 L=5m，含钻孔、注浆 | m |  | 40
17 | 040901010005 | 高强螺栓 | 锚环 Φ32 L=0.6m | 套 |  | 16
18 | 040307008002 | 悬（斜拉)索 | 抗风缆：6×37+FCΦ24（纤维芯） | t |  | 0.794
19 | 040901010006 | 高强螺栓 | 钢丝索夹 | 套 |  | 128
20 | 040901010007 | 高强螺栓 | 固定环 Φ12钢筋 L=0.36m | 套 |  | 8
21 | 040302006003 | 锚杆（索） | 连接器及松紧器 | 套 |  | 8
22 | 040901010008 | 高强螺栓 | 抗风绳端部绳卡 | 套 |  | 64
23 | 04B004 | 人工降效 | 抗风绳施工全部在绝壁上，考虑人工降效费用 | 项 |  | 1
分部小计
抗风缆便道
24 | 010101002001 | 挖一般石方 | 施工便道锚点开挖，灰岩，人工转运石方 | m3 |  | 36
25 | 040601017001 | 其他现浇混凝土构件 | 锚点浇筑C30膨胀混凝土，含模板 | m3 |  | 36
26 | 041104001001 | 便道 | 抗风缆便道制安、拆除：在绝壁上安装H型钢施工便道，搭设操作平台 | t |  | 20.612
27 | 04B005 | 人工降效 | 施工便道施工全部在绝壁上，考虑人工降效费用 | 项 |  | 1
分部小计
措施项目
本页小计
注：为计取规费等的使用，可在表中增设其中：“定额人工费”。
表—08
分部分项工程和单价措施项目清单与计价表
工程名称：湖北省咸丰县黄金洞景区人行悬索桥加固工程 |  |  |  |  | 标段：湖北省咸丰县黄金洞景区人行悬索桥加固工程 |  |  | 第 3 页 共 3 页
序号 | 项目编码 | 项目名称 | 项目特征描述 | 计量单位 |  | 工程量 | 金额（元）
[7 empty] | 综合单价 |  | 合价 | 其中
暂估价
28 | 030113008001 | 柴油发电机组 | 现场施工用电 | 台班 |  | 45
29 | 170605002001 | 照明 | 施工现场昏暗，需搭设照明设施、电缆铺设 | 项 |  | 1
30 | 01B004 | 安全防护网 | 安全防护网 | m2 |  | 551.33
分部小计
二次转运
31 | 04B002 | 二次转运 | 水泥、砂石料、板材、缆绳、钢筋、钢型材等材料人工二次转运 | t |  | 139.495
分部小计
人工费调整
32 | 01B005 | 普工人工费调差 | 根据鄂建办【2020】42号文，普工由92元/工日调整到99元/工日，调整差价7元/工日，只计取税金。 | 工日 |  | 557
33 | 01B006 | 技工人工费调差 | 根据鄂建办【2020】42号文，技工由142元/工日调整到152元/工日，调整差价10元/工日，只计取税金。 | 工日 |  | 876
34 | 01B007 | 高级技工人工费调差 | 根据鄂建办【2020】42号文，高级技工由212元/工日调整到227元/工日，调整差价15元/工日，只计取税金。 | 工日 |  | 4
分部小计
措施项目
分部小计
本页小计
合 计
注：为计取规费等的使用，可在表中增设其中：“定额人工费”。
表—08